## Sheet1
序号 | 品名 | 规格/参数 | 单位 | 数量 | 单品最高限价
网络硬件类
1 | 五口交换机 | 外形尺寸符合100mm×98mm×25mm的金属外壳型五口千兆交换机。提供5个10/100/1000M 自适应RJ45端口，所有端口均可实现线速转发。每端口均支持MDI/MDIX自动翻转及双工/速率自协商。支持IEEE 802.3x全双工流控和Backpressure半双工流控。每端口具有1个Link/Ack指示灯，每设备具有1个电源指示灯。支持存储转发，且支持2K的MAC地址表深度。即插即用，无需管理。 | 台 | 1 | 122
|  | 外形尺寸符合100mm×98mm×25mm的金属外壳管理型五口千兆交换机。提供5个10/100/1000Mbps 自适应RJ45端口。所有端口均具备千兆线速转发能力。支持云管理、VLAN隔离、标准交换三种工作模式。支持通过APP、网络云平台（Web端）进行远程管理，支持本地Web管理，支持802.1Q VLAN、MTU VLAN、端口VLAN，支持配置端口流控、双工、开启/关闭，支持端口汇聚、端口监控、端口隔离、端口流量统计，支持QoS、端口出/入口限速、风暴抑制，支持线缆检测、环回检测。支持设备信息上报，支持告警推送，支持设备远程运维，支持2K的MAC地址表深度。 | 台 | 1 | 238
2 | 八口交换机 | 外形尺寸符合158mm×100mm×25mm的金属外壳型八口千兆VLAN交换机。提供8个10/100/1000M 自适应RJ45端口，所有端口均可实现线速转发。每端口均支持MDI/MDIX自动翻转及双工/速率自协商。支持IEEE 802.3x全双工流控和Backpressure半双工流控。提供硬件VLAN开关，可根据实际环境需要灵活切换。内置环路监测功能，出现环路故障后，环路报警指示灯和对应的故障端口指示灯同频率闪烁，实时提醒用户排除环路故障。每端口具有1个Link/Ack指示灯，每设备具有1个电源指示灯和环路监测指示灯。支持存储转发，且支持4K的MAC地址表深度。即插即用，无需管理。 | 台 | 1 | 200
|  | 外形尺寸符合209mm×126mm×26mm的金属外壳管理型八口千兆交换机。提供8个10/100/1000Mbps 自适应RJ45端口。所有端口均具备千兆线速转发能力。支持云管理、VLAN隔离、标准交换三种工作模式。支持通过APP、网络云平台（Web端）进行远程管理，支持本地Web管理，支持802.1Q VLAN、MTU VLAN、端口VLAN，支持配置端口流控、双工、开启/关闭，支持端口汇聚、端口监控、端口隔离、端口流量统计，支持QoS、端口出/入口限速、风暴抑制，支持线缆检测、环回检测。支持4K的MAC地址表深度。 | 台 | 1 | 170
|  | 外形尺寸符合209mm×126mm×269mm的金属外壳管理型八口千兆（带SPF光口）交换机。提供8个10/100/1000Mbps RJ45端口，2个1000Mbps SFP端口。所有端口均具备千兆线速转发能力。支持云管理、VLAN隔离、标准交换三种工作模式。支持通过APP、网络云平台（Web端）进行远程管理，支持本地Web管理，支持802.1Q VLAN、MTU VLAN、端口VLAN，支持配置端口流控、双工、开启/关闭，支持端口汇聚、端口监控、端口隔离、端口流量统计，支持QoS、端口出/入口限速、风暴抑制，支持线缆检测、环回检测。支持设备信息上报，支持告警推送，支持设备远程运维，支持4K的MAC地址表深度。 | 台 | 1 | 355
3 | 台式机板卡 | PCI 转 RS-232串口卡（老主板适用），使用亚信MSC9865芯片。采用3U加厚镀金触点，与主板接口充分接触减少硬件使用故障。自动分配IRQ与I/O地址，支持PCI I/O共享，即插即用。3000次拔插测试测试结果：接触良好，正常使用。24H盐雾测试测试结果：产品结构完好，耐腐蚀，不生锈。±15 KV ESD静电保护测试结果：通电状态下，接触空气放电，电气性能正常。标配长短两种金属挡条，大/小机箱均能适用。 | 块 | 1 | 98
|  | PCIE X1 转 RS-232串口卡，使用亚信AX99100芯片。发热低，传输稳，保障数据不丢包。采用3U加厚镀金触点，与主板接口充分接触减少硬件使用故障。符合PC-Express2.0标准，理论速率5Gbps支持带X1/X4/X8/X16卡槽的主板使用。自动分配IRQ与I/O地址，支持PCI I/O共享，即插即用。3000次拔插测试测试结果：接触良好，正常使用。24H盐雾测试测试结果：产品结构完好，耐腐蚀，不生锈。±15 KV ESD静电保护测试结果：通电状态下，接触空气放电，电气性能正常。标配长短两种金属挡条，大/小机箱均能适用。 | 块 | 1 | 141
|  | PCIE X1 转 千兆高速网卡，使用RTL8111G芯片。提供半高挡板。网口具备Link/Ack指示灯。 | 块 | 1 | 75
|  | PCI 转 千兆高速网卡（老主板适用）。提供半高挡板。网口具备Link/Ack指示灯。 | 块 | 1 | 98
|  | PCIE X1 转 USB3.0端口。带有15pin供电接口提供更充足的电力保障，传输稳定。加厚镀金触点，插拔稳定，接触可靠。多颗独立电容，每个接口都有独立的稳压电容保护电脑不受过流、短路损害。 | 块 | 1 | 88
|  | PCIE X1 转 千兆高速网卡+USB3.0端口，使用VL805芯片和RTL8153芯片。带有15pin供电接口提供更充足的电力保障，传输稳定。加厚镀金触点，插拔稳定，接触可靠。多颗独立电容，每个接口都有独立的稳压电容保护电脑不受过流、短路损害。 | 块 | 1 | 120
4 | 无线路由器 | 外形尺寸符合253.5mm×253mm×67.5mm且主要技术选型为WIFI-5、支持Wave2 3T3R MU-MIMO、支持Mesh能力的无线千兆路由器。千兆端口无需区分WAN/LAN，支持网口盲插。支持无线协议IEEE802.11a、IEEE802.11b、IEEE802.11g、IEEE802.11n、IEEE802.11ac、IEEE802.3、IEEE802.3u、IEEE802.3ab。无线射频的2.4GHz频段达到600Mbps，5GHz频段达到1300Mbps。4个10/100M/1000M自适应WAN/LAN口，支持自动翻转（Auto MDI/MDIX）。三色系统指示灯，各端口Link/Act指示灯。管理界面应包含无线设置、访客网络设置、上网设置、无线设置、LAN口设置。设备管理应支持显示设备信息、显示实时网速、显示WAN口网络状态、显示LAN口网络状态、设置速度限制、设置上网时间管理、禁用特定设备。还应包括无线桥接、访客网络、信号调节、IP与MAC地址绑定、管理员身份限定、AP隔离、虚拟服务器、DMZ主机、DDNS、无线设备接入控制、无线定时开关、自动清理等辅助功能。 | 台 | 1 | 220
网络辅材类
1 | 六类网线 | 非屏蔽的305米且符合YD/T1019-2013,1S0/IEC11801，EIA/T1A568C.2标准、通过福禄克测试的CAT6千兆网络箱线。23AWG无氧铜线芯，且单股线径0.57±0.02mm，成品线径6.0±0.15mm，传输速率支持1000Mbps。线体采用PVC外被，单芯外被采用HEPE材质绝缘层。采用八芯双绞，具有中心龙骨，带抗拉绳。清晰米标足长足米，适用多种网络设备，支持监控POE供电。纸箱包装，通过箱侧小孔抽取。 | 箱 | 1 | 850
2 | 网络对接头 | 10个/袋。千兆对接延长不降速，带金属屏蔽层，隔离抗干扰。屏蔽外界EML、REL等电磁干扰保障信号稳定传输，加厚PCB版高密度结构，镀镍针脚耐磨耐氧化，久用如新性能更强悍，金属屏蔽层屏蔽外界电磁干扰 | 袋 | 1 | 98
3 | 六类网络跳线 | 通过福禄克测试的CAT6扁平型千兆网络跳线2米；非屏蔽无氧铜。8股26AWG线芯，每股由多根加粗线芯构成，传输阻抗低。双绞线抵抗外界电磁波干扰和串扰。纯铜镀金三叉芯片，与网线紧密咬合增强传导性能，网速更快更稳。采用PVC加厚外被保护内部线芯，耐磨耐弯折。强韧弹片，可重复插拔2000次，弹片坚韧耐用。纤薄线身，贴合布线，薄至2.5mm，适合各种缝隙远距离布线。 | 根 | 1 | 11
|  | 通过福禄克测试的CAT6扁平型千兆网络跳线3米；非屏蔽无氧铜。8股26AWG线芯，每股由多根加粗线芯构成，传输阻抗低。双绞线抵抗外界电磁波干扰和串扰。纯铜镀金三叉芯片，与网线紧密咬合增强传导性能，网速更快更稳。采用PVC加厚外被保护内部线芯，耐磨耐弯折。强韧弹片，可重复插拔2000次，弹片坚韧耐用。纤薄线身，贴合布线，薄至2.5mm，适合各种缝隙远距离布线。 | 根 | 1 | 15
|  | 通过福禄克测试的CAT6千兆网络跳线5米，线型为圆线非扁平；非屏蔽无氧铜。8股26AWG线芯，每股由多根加粗线芯构成，传输阻抗低。十字骨架结构，隔离4对双绞线抵抗外界电磁波干扰和串扰。纯铜镀金三叉芯片，与网线紧密咬合增强传导性能，网速更快更稳。线径6mm，采用PVC加厚外被保护内部线芯，耐磨耐弯折。强韧弹片，可重复插拔2000次，弹片坚韧耐用。 | 根 | 1 | 22
|  | 通过福禄克测试的CAT6千兆网络跳线8米，线型为圆线非扁平；非屏蔽无氧铜。8股26AWG线芯，每股由多根加粗线芯构成，传输阻抗低。十字骨架结构，隔离4对双绞线抵抗外界电磁波干扰和串扰。纯铜镀金三叉芯片，与网线紧密咬合增强传导性能，网速更快更稳。线径6mm，采用PVC加厚外被保护内部线芯，耐磨耐弯折。强韧弹片，可重复插拔2000次，弹片坚韧耐用。 | 根 | 1 | 33
4 | 六类网络模块 | 六类非屏蔽免打模块，无需工具也可轻松固定网线了。DC端子采用高硬度磷青铜材质，线芯夹口紧密贴合接触稳定不断网，重打次数大于200次，针脚采用镀金工艺，耐插拔抗氧化长时间使用网速稳定如初。千兆高速传输，通过福禄克测试。 | 个 | 1 | 22
5 | 六类水晶头 | 100个/盒。加厚镀金层，抗氧化耐插拔，镀金处理，增强芯片触点传导性。芯片由纯铜、镀镍、镀金三层工艺结合。水晶头线孔1.1mm，适用于六类非屏蔽网线，单根芯线直径适用范围为0.9mm~1.1mm。加厚芯片，与线芯紧密贴合，增加线芯的接触面积。强韧弹片不易断裂，重复插拔2000次，弹片不变形稳固插接，不松动。透明PC材质，晶莹剔透，耐磨耐脏，不易发黄。 | 盒 | 1 | 47
6 | 光纤模块 | 发送端。传输速率达到3.125Gbps，传输距离可达5km，中心波长为1550nm/1310nm；光纤类型为单模光纤/单纤LC型接头；支持数字诊断功能、最大可适应70摄氏度：支持。广泛应用于2.5G以太网，速率高达3.125Gbps，发射波长1550nm，接收波长1310nm，通过一根单模光纤传输，光纤另一端需搭配发射波长1310nm、接收波长1550nm的2.5G单模单纤光模块或光纤收发器。 | 个 | 1 | 148
|  | 接收端。传输速率达到3.125Gbps，传输距离可达5km，中心波长为1550nm/1310nm；光纤类型为单模光纤/单纤LC型接头；支持数字诊断功能、最大可适应70摄氏度：支持。广泛应用于2.5G以太网，速率高达3.125Gbps，发射波长1550nm，接收波长1310nm，通过一根单模光纤传输，光纤另一端需搭配发射波长1310nm、接收波长1550nm的2.5G单模单纤光模块或光纤收发器。 | 个 | 1 | 148
7 | 光纤收发器 | 发送端。将电口信号与光口信号进行转换，并通过光纤进行远距离信号传输。SC光纤接口+千兆RJ45接口数据传输稳定顺畅，单模光纤模间色散小、抗干扰、损耗少，传输距离长达3km。波分复用，单纤数据收发，在一根光纤上承载多个波长信道，互不干扰。仅需一根光纤进行数据收发，能够节约一半的光纤布线成本。发送波长1550nm，接收波长1310nm，需配套使用。 | 个 | 1 | 95
|  | 接收端。将电口信号与光口信号进行转换，并通过光纤进行远距离信号传输。SC光纤接口+千兆RJ45接口数据传输稳定顺畅，单模光纤模间色散小、抗干扰、损耗少，传输距离长达3km。波分复用，单纤数据收发，在一根光纤上承载多个波长信道，互不干扰。仅需一根光纤进行数据收发，能够节约一半的光纤布线成本。发送波长1550nm，接收波长1310nm，需配套使用。 | 个 | 1 | 95
8 | USB网卡 | 外壳使用金属材质的USB转RJ45千兆网卡。支持Win8/10/11系统、MacOS、Switch免驱。即插即用，带Link/Ack指示灯。 | 个 | 1 | 65
|  | 外壳使用金属材质的USB TpyeC转RJ45千兆网卡。支持Win8/10/11系统、MacOS、Switch免驱。即插即用，带Link/Ack指示灯。 | 个 | 1 | 74
外设配件类
| 光盘 | CD-R 700M，只读型光盘（一次性）。 | 盒 | 1 | 60
|  | DVD-R 8.5GB：只读型光盘（一次性），盘面可打印。25片/盒 | 盒 | 1 | 40
|  | DVD-RW 4.7GB，可擦写，10片/盒。 | 盒 | 1 | 62
| 叠层电池 | 6F22（6LR61TC）方形碱性电池；适用于万用表、遥控器、话筒等。无汞环保，进口电池（泰国制造）、性能稳定。 | 节 | 1 | 18
| 纽扣电池 | CR2032，5粒/板。无汞环保，进口电池、低自放电、5年质保，进口电池（印度尼西亚制造）。大功率能源核心电力持久，电压稳定，13kN压力测试无爆裂，储存有效期5年，防漏液保护，适用工作温度范围广泛（零下10摄氏度至60摄氏度）。 | 板 | 1 | 18
|  | CR2025，5粒/板。无汞环保，进口电池、低自放电、5年质保，进口电池（印度尼西亚制造）。大功率能源核心电力持久，电压稳定，13kN压力测试无爆裂，储存有效期5年，防漏液保护，适用工作温度范围广泛（零下10摄氏度至60摄氏度）。 | 板 | 1 | 18
| PS/2转USB | PS/2公转USB母转接头。 | 个 | 1 | 6
| 键盘 | PS/2接口键盘 | 只 | 1 | 72
|  | USB接口键盘，线长1.8米。标准全尺寸104键设计，带数字小键盘，结实耐用，可长时间使用。 | 只 | 1 | 45
| 鼠标 | PS/2接口鼠标 | 只 | 1 | 40
|  | USB接口有线鼠标，1000dpi分辨率稳定光学追踪。刻度齿轮经典设计，按键寿命可达500万次。防滑防汗耐磨使用手感更佳。 | 只 | 1 | 42
| 无线键鼠套装 | 无线键鼠套装,适用于Windows和ChromeOS操作系统。8个额外的多媒体快捷键，不和现有多功能键区复用。电池寿命持久耐用，即插即忘微型接收器，全尺寸键盘（全尺寸键盘带有数字小键盘、方向键和12个F键，使用舒适、便捷并兼具耐用性。），无线便捷，舒适型鼠标。可靠的2.4GHz无线技术，为用户减轻干扰和掉顿的烦恼，即使在很繁忙的无线环境中，也可以在远至10米的距离内实现较为稳定的连接。电量持久。使用Unifying技术的无线接收器，可重新配置键盘鼠标的链接。 | 套 | 1 | 120
| 打印机延长线 | 3米；打印机设备线USB2.0。方形接口设备通用。即插即用无需驱动避免出现无法识别打印机报错等问题。加粗铜芯传输更稳定，22AWG+28AWG加粗镀锡铜芯，损耗小打印传输更稳定。耐插拔不生锈双头镀金抗氧化，持久耐用。无延迟打印更顺畅，加固接头与外壳一体成型耐折弯不易断，弯折测试1500次。 | 根 | 1 | 32
|  | 5米；打印机设备线USB2.0。方形接口设备通用。即插即用无需驱动避免出现无法识别打印机报错等问题。加粗铜芯传输更稳定，22AWG+28AWG加粗镀锡铜芯，损耗小打印传输更稳定。耐插拔不生锈双头镀金抗氧化，持久耐用。无延迟打印更顺畅，加固接头与外壳一体成型耐折弯不易断，弯折测试1500次。 | 根 | 1 | 38
| USB延长线 | 1米；传输快5Gbps传输速度,性能稳传输不掉线,兼容广支持多种设备，耐插拔镀金接口耐插拔。支持多种USB设备，向下兼容USB2.0设备。传输速度可达410MB/S，大文件秒传。将电脑主机电视USB延伸到桌面有效解决原装配线过短的问题，便捷更高效。由编织网+地线+铝箔构筑成高密度屏敲层传输稳定无延迟，有效抵御电磁干扰，线身嵌入式包裹设计，采用PVC外被，接头弯折不易断。USB接口均采用镀金工艺处理，增强抗腐蚀性，坚固耐插拔，使用寿命更长。 | 根 | 1 | 22
|  | 2米；传输快5Gbps传输速度,性能稳传输不掉线,兼容广支持多种设备，耐插拔镀金接口耐插拔。支持多种USB设备，向下兼容USB2.0设备。传输速度可达410MB/S，大文件秒传。将电脑主机电视USB延伸到桌面有效解决原装配线过短的问题，便捷更高效。由编织网+地线+铝箔构筑成高密度屏敲层传输稳定无延迟，有效抵御电磁干扰，线身嵌入式包裹设计，采用PVC外被，接头弯折不易断。USB接口均采用镀金工艺处理，增强抗腐蚀性，坚固耐插拔，使用寿命更长。 | 根 | 1 | 32
| 电源分配单元（PDU） | 8位，线长1.8米。可防雷，氧化锌压敏电阻吸收尖峰电压，在打雷时能瞬间吸收雷击或供电不稳定产生的高电压保护电器及数据安全。高温融断保护器，隔绝过高温度自动感应高温度，自行熔断，避免雷电瞬时高温毁伤昂贵电器。陶瓷气体放电管吸收多余电流，将多余电流吸收并接至地线，化解大电流隐患。蓝色防雷指示灯蓝色指示灯设计，清晰醒目。额定电压250V，总功率4000W，配备一个16A的专用插孔。接地铝合金外壳，整体采用阻燃工程塑料，坚固耐用，散热快，接地设计防止意外触电。360度可旋转固定架，适应水平、垂直等多种角度。75N安全保护门，防止误插隐患。带开关保护罩，两插孔间间距至少42mm。 | 个 | 1 | 220
打印耗材类
1 | 标准打印纸 | A3打印纸（单包500张80克×4包/箱） | 箱 | 1 | 200
|  | A4打印纸（单包500张80克×8包/箱） | 箱 | 1 | 185
|  | A5打印纸（单包500张80克）×10包/箱 | 箱 | 1 | 140
|  | 16K打印纸（单包500张70克×8包/箱） | 箱 | 1 | 185
|  | 241-2打印纸；二联、1000页 | 包 | 1 | 60
2 | 牛皮打印纸 | A4规格（单包100张120克）（病历封面用） | 包 | 1 | 23
3 | 条形码打印纸 | 50mm×30mm；热敏；800张/卷 | 卷 | 1 | 15
|  | 80mm×80mm；热敏；500张/卷 | 卷 | 1 | 9
4 | 一次性硒鼓 | 2612A型（黑色）硒鼓，适用于[惠普]HP1020、M1005型号的激光打印机。精选耐磨配件，高度匹配打印机。黑度至少达到1.45。智能计数芯片，能够清楚剩余打印情况。采用高品质碳粉，打印分辨率更高。达到2500页打印量，需明确标识此信息。 | 支 | 1 | 86
|  | 2612A型（黑色）硒鼓，适用于[惠普]HP1020、M1005型号的激光打印机。精选耐磨配件，高度匹配打印机。黑度至少达到1.45。智能计数芯片，能够清楚剩余打印情况。采用高品质碳粉，打印分辨率更高。达到3000页打印量，需明确标识此信息。 | 支 | 1 | 110
|  | 88A型（黑色）硒鼓，适用于[惠普]P1007、P1008、M1213型号的激光打印机。精选耐磨配件，高度匹配打印机。黑度至少达到1.45。智能计数芯片，能够清楚剩余打印情况。采用高品质碳粉，打印分辨率更高。达到6000页打印量，需明确标识此信息。 | 支 | 1 | 152
|  | CE310A-126A型（黑色）硒鼓、CE311A-126A型（蓝色）硒鼓、CE312A-126A型（黄色）硒鼓、CE313A-126A型（品红色）硒鼓适用于[惠普]CP1025型号的激光打印机。带芯片，精选耐磨配件，高度匹配打印机。效果细腻细节可见，打印字迹清晰，持久稳定无底灰，层次分明，颗粒细腻。黑色达到1200页打印量，蓝色、黄色、品红色达到1000页打印量，需要明确标识此信息。四种颜色各一个/套。 | 套 | 1 | 152
|  | CE314A型成像鼓。需与CE310A/CE311A/CE312A/CE313A配套使用。可达10000页打印量并需明确标识。 | 支 | 1 | 120
|  | CF510A-204A型（黑色）硒鼓、CF511A-204A型（蓝色）硒鼓、CF512A-204A型（黄色）硒鼓、CF513A-204A型（品红色）硒鼓适用于[惠普]的激光打印机。带芯片，精选耐磨配件，高度匹配打印机。效果细腻细节可见，打印字迹清晰，持久稳定无底灰，层次分明，颗粒细腻。黑色达到3200页打印量，蓝色、黄色、品红色达到2500页打印量，需要明确标识此信息。 | 套 | 1 | 373
|  | TN-2050型（黑色）粉盒与DR-2050型（黑色）硒鼓架套装，适用于[兄弟]2820型号的激光打印机。粉盒要求达到2600页打印量，成像鼓（硒鼓架）要求达到12000页打印量。需要能够查证此信息。 | 套 | 1 | 130
|  | TN-2115型（黑色）粉盒与DR-2150型（黑色）硒鼓架套装，适用于[兄弟]MFC7340型号的激光打印机。粉盒要求达到2600页打印量，成像鼓（硒鼓架）要求达到12000页打印量，需要能够查证此信息。 | 套 | 1 | 130
|  | TN-2215型（黑色）粉盒与DR-2250型（黑色）硒鼓架套装，适用于[兄弟]MFC7360型号的激光打印机。粉盒要求达到2600页打印量，成像鼓（硒鼓架）要求达到12000页打印量，需要能够查证此信息。 | 套 | 1 | 110
|  | CF228A型（黑色）硒鼓，适用于[惠普]M427dw型号的激光打印机。带芯片，达到3000页打印量，需明确标识此信息。 | 支 | 1 | 88
|  | CF230A型（黑色）硒鼓粉盒，适用于[惠普]M403dw型号的激光打印机。带芯片，达到1600页打印量，需明确标识此信息。 | 支 | 1 | 56
|  | CF230A型（黑色）成像鼓，适用于[惠普]M403dw型号的激光打印机。带芯片，达到12000页打印量，需明确标识此信息。 | 支 | 1 | 98
5 | 色带/色带架 | 适用于富士通DPK300、DPK700针式打印机的含芯色带。 | 支 | 1 | 22
|  | 得实80D-7含芯色带架，适用于得实的AR-540的针式打印机。 | 支 | 1 | 18
6 | 一次性墨盒 | HP802XL型墨盒（彩）和HP802XL型墨盒（黑）。由惠普生产的高容量型墨盒，原装配件。 | 套 | 1 | 438
|  | HP46墨盒（彩）和HP46墨盒（黑）。由惠普生产的墨盒，原装配件。 | 套 | 1 | 220
|  | CL846XL墨盒（彩）和PG845XL墨盒(黑)。由惠普生产的墨盒，原装配件。 | 套 | 1 | 388
7 | 连供墨盒 | 爱普生672型（黑色、青色、黄色、洋红色）墨水，适用于爱普生L310联供型打印机。 | 套 | 1 | 45
移动存储类
1 | 移动硬盘 | 外形尺寸符合107.2mm×75mm×11.15mm的2TB容量2.5英寸移动硬盘；支持USB3.0并向下兼容。外壳使用ABS工程塑料且具备多种颜色可供选择，轻薄设计，支持256位AES硬件加密，设备支持使用厂家专门提供的应用程序进行管理。 | 块 | 1 | 508
|  | 外形尺寸符合107.2mm×75mm×19.15mm的4TB容量2.5英寸移动硬盘；支持USB3.0并向下兼容。外壳使用ABS工程塑料且具备多种颜色可供选择，轻薄设计，支持256位AES硬件加密，设备支持使用厂家专门提供的应用程序进行管理。 | 块 | 1 | 728
2 | U盘 | 外形尺寸符合60.2mm×20.8mm×11.2mm的16GB容量且支持USB3.0的闪存优盘。读取速度可达130MB/s，内置加密功能，具备商务外观，硅酮及塑料材质，伸缩滑盖式设计，带指示灯。在多台标准USB设备间高速传输文件。 | 只 | 1 | 33
|  | 外形尺寸符合60.2mm×20.8mm×11.2mm的64GB容量且支持USB3.0的闪存优盘。读取速度可达130MB/s，内置加密功能，具备商务外观，硅酮及塑料材质，伸缩滑盖式设计，带指示灯。在多台标准USB设备间高速传输文件。 | 只 | 1 | 55
|  | 外形尺寸符合60.2mm×20.8mm×11.2mm的128GB容量且支持USB3.0的闪存优盘。读取速度可达130MB/s，内置加密功能，具备商务外观，硅酮及塑料材质，伸缩滑盖式设计，带指示灯。在多台标准USB设备间高速传输文件。 | 只 | 1 | 105
|  | 外形尺寸符合9.4mm×38.10mm×20.07mm的64GB容量、支持USB3.1和USB Type-C的两用闪存优盘。读取速度可达150MB/s，同时具备USB3.1接口和USB Type-C接口。可推拉式接口设计，在多台Type-C设备间(如带Type-C的手机和带Type-C轻薄型笔记本间)高速传输文件。文件内容支持使用厂家专门提供的应用程序进行管理。 | 只 | 1 | 77
|  | 外形尺寸符合9.4mm 38.10mm 20.07mm的128GB容量、支持USB3.1和USB Type-C的两用闪存优盘。读取速度可达150MB/s，同时具备USB3.1接口和USB Type-C接口。可推拉式接口设计，在多台Type-C设备间(如带Type-C的手机和带Type-C轻薄型笔记本间)高速传输文件。文件内容支持使用厂家专门提供的应用程序进行管理。 | 只 | 1 | 110
总计 |  |  |  |  | 9702